## Calcul
Calculer la consommation de CO2 atmosphérique à partir du dosage des HCO3- de l'eau de rivière.
| Débit du cours d'eau |  | m3/s | 0 | m3/an | 0 | l/an
| Surface du bassin versant |  | km2
| Concentration en HCO3- |  | moles/l | 0 | mg/l
| Flux | 0 | moles CO2/an
| Flux spécifique | #DIV/0! | mole CO2 /km2/an | #DIV/0! | t de CO2/Km2/an | #DIV/0! | t de C/Km2/an
| Surface du bassin versant de nature silicatée |  | % | Bilan de consommation réelle |  | #DIV/0! | t de CO2/Km2/an
[6 empty] | #DIV/0! | t de C/Km2/an
| Pour comparer avec la productivité primaire (souvent exprimée en t de C/m2/an) |  |  |  |  | #DIV/0! | t de C/m2/an